## Лист1
SgGruppe | LogicalLink | SgVariante | AG | AF | NA | Formel | SystemName | Name | diskreterSW | analogerSWunten | analogerSWoben | SWE | SWF | Meldungstext | Requests
Mot_01 |  | Mot6000 | 1 | 1 |  |  | - | Частота вращения двигателя |  | 790 | 810 | 1/min | R
Mot_01 |  | Mot6000 | 1 | 2 |  |  | - | количество впрыскиваемого топлива |  | 3 | 10 | mg/Hub | R
Mot_01 |  | Mot6000 | 1 | 3 |  |  | - | Давление подачи, номинальное |  | 2 | 9 | °KW | R
Mot_01 |  | Mot6000 | 1 | 4 |  |  | - | Температура охлаждающей жидкости |  | 75 |  | °C | R
Mot_01 |  | Mot6000 | 2 | 1 |  |  | - | Частота вращения двигателя |  | 790 | 810 | 1/min | R
Mot_01 |  | Mot6000 | 2 | 2 |  |  | - | Датчик хода педали |  | 0 |  | % | R
Mot_01 |  | Mot6000 | 2 | 3 | 0 |  | - | Режимы работы |  | 00000000 | 11111111 |  | R
Mot_01 |  | Mot6000 | 2 | 4 |  |  | - | Температура охлаждающей жидкости |  | 75 |  | °C | R
Mot_01 |  | Mot6000 | 3 | 1 |  |  | - | Частота вращения двигателя |  | 790 | 810 | 1/min | R
Mot_01 |  | Mot6000 | 3 | 2 |  |  | - | Требуемое количество воздуха |  | 200 | 350 | mg/Hub | R
Mot_01 |  | Mot6000 | 3 | 3 |  |  | - | Количество воздуха, факт. |  | 180 | 350 | mg/Hub | R
Mot_01 |  | Mot6000 | 3 | 4 |  |  | - | Рециркуляция ОГ, коэффициент заполнения |  | 15 | 70 | % | R
Mot_01 |  | Mot6000 | 4 | 1 |  |  | - | Частота вращения двигателя |  | 790 | 810 | 1/min | R
Mot_01 |  | Mot6000 | 4 | 2 |  |  | - | Начало подачи, номин. |  | -4.2 | +5.2 | °KW | R
Mot_01 |  | Mot6000 | 4 | 3 |  |  | - | Давление подачи, номинальное |  | 2 | 9 | °KW | R
Mot_01 |  | Mot6000 | 4 | 4 |  |  | - | Угол поворота |  | -6 | +6 | °KW | R
Mot_01 |  | Mot6000 | 5 | 1 |  |  | - | Частота вращения двигателя |  | 790 | 810 | 1/min | R
Mot_01 |  | Mot6000 | 5 | 2 | 0 |  | - | Момент пуска |  | 0 | 0 | Nm | R
Mot_01 |  | Mot6000 | 5 | 3 |  |  | - | Синхронизация пуска |  | 000 | 255 |  | R
Mot_01 |  | Mot6000 | 5 | 4 |  |  | - | Температура охлаждающей жидкости |  | 75 |  | °C | R
Mot_01 |  | Mot6000 | 6 | 1 | 0 |  | - | Скорость движения а/м |  | 0 | 300 | km/h | R
Mot_01 |  | Mot6000 | 6 | 2 |  |  | - | Состояния датчика/выключателя |  | 00000000 | 11111111 |  | R
Mot_01 |  | Mot6000 | 6 | 3 |  |  | - | Датчик хода педали |  | 0.0 |  | % | R
Mot_01 |  | Mot6000 | 6 | 4 |  |  | - | Статус регулятора скорости движения, не для а/м с системой A |  | 00000000 | 11111111 |  | R
Mot_01 |  | Mot6000 | 7 | 1 |  |  | - | Температура топлива |  | 20 | 95 | °C | R
Mot_01 |  | Mot6000 | 7 | 3 |  |  | - | Температура во впускном коллекторе |  | 5 | 80 | °C | R
Mot_01 |  | Mot6000 | 7 | 4 |  |  | - | Температура охлаждающей жидкости |  | 75 |  | °C | R
Mot_01 |  | Mot6000 | 8 | 1 |  |  | - | Частота вращения двигателя |  | 790 | 810 | 1/min | R
Mot_01 |  | Mot6000 | 8 | 2 |  |  | - | Требуемый водителю крутящий момент |  | 0 | 0 | Nm | R
Mot_01 |  | Mot6000 | 8 | 3 |  |  | - | Ограничение крутящего момента |  | 150 | 300 | Nm | R
Mot_01 |  | Mot6000 | 8 | 4 |  |  | - | Ограничение дымности |  | 100 | 230 | Nm | R
Mot_01 |  | Mot6000 | 9 | 1 |  |  | - | Частота вращения двигателя |  | 790 | 810 | 1/min | R
Mot_01 |  | Mot6000 | 9 | 2 | 0 |  | - | Требуемый крутящий момент, регулятор скорости движения (FGR) |  | -3264.0
Mot_01 |  | Mot6000 | 9 | 3 |  |  | - | Момент включения КП |  | 400 | 500 | Nm | R
Mot_01 |  | Mot6000 | 9 | 4 |  |  | - | Ограничительный момент |  | 90 | 200 | Nm | R
Mot_01 |  | Mot6000 | 10 | 1 |  |  | - | Количество воздуха, факт. |  | 180 | 350 | mg/Hub | R
Mot_01 |  | Mot6000 | 10 | 2 |  |  | - | Атмосферное давление |  | 900 | 1100 | mbar | R
Mot_01 |  | Mot6000 | 10 | 3 |  |  | - | Давления наддува, факт. |  | 900 | 1150 | mbar | R
Mot_01 |  | Mot6000 | 10 | 4 |  |  | - | Датчик хода педали |  | 0.0 |  | % | R
Mot_01 |  | Mot6000 | 11 | 1 |  |  | - | Частота вращения двигателя |  | 790 | 810 | 1/min | R
Mot_01 |  | Mot6000 | 11 | 2 |  |  | - | Давление наддува, номин. |  | 900 | 1150 | mbar | R
Mot_01 |  | Mot6000 | 11 | 3 |  |  | - | Давления наддува, факт. |  | 900 | 1150 | mbar | R
Mot_01 |  | Mot6000 | 11 | 4 |  |  | - | Коэффициент заполнения сигнала давления наддува |  | 40 | 95 | % | R
Mot_01 |  | Mot6000 | 12 | 1 |  |  | - | Статус системы накаливания |  | 00000000 | 11111111 |  | R
Mot_01 |  | Mot6000 | 12 | 2 |  |  | - | Работа системы накаливания |  | 0 |  | s | R
Mot_01 |  | Mot6000 | 12 | 3 |  |  | - | Напряжение АКБ |  | 13.0 | 15.0 | V | R
Mot_01 |  | Mot6000 | 12 | 4 |  |  | - | Температура охлаждающей жидкости |  | 75 |  | °C | R
Mot_01 |  | Mot6000 | 13 | 1 |  |  | - | Регулятор равномерности работы, количество впрыскиваемого то |  | -1.9 | 3.80 | mg/Hub | R
Mot_01 |  | Mot6000 | 13 | 2 |  |  | - | Регулятор равномерности работы, количество впрыскиваемого то |  | -1.9 | 3.80 | mg/Hub | R
Mot_01 |  | Mot6000 | 13 | 3 |  |  | - | Регулятор равномерности работы, количество впрыскиваемого то |  | -1.9 | 3.80 | mg/Hub | R
Mot_01 |  | Mot6000 | 13 | 4 |  |  | - | Регулятор равномерности работы, количество впрыскиваемого то |  | -1.9 | 3.80 | mg/Hub | R
Mot_01 |  | Mot6000 | 15 | 1 | 0 |  | - | Частота вращения двигателя |  | 790 | 810 | 1/min | R
Mot_01 |  | Mot6000 | 15 | 2 | 0 |  | - | Крутящий момент двигателя |  | 25 | 60 | Nm | R
Mot_01 |  | Mot6000 | 15 | 3 | 0 |  | - | расход |  | 0 |  | l/h | R
Mot_01 |  | Mot6000 | 15 | 4 | 0 |  | - | Требуемый водителю крутящий момент |  | 0 |  | Nm | R
Mot_01 |  | Mot6000 | 16 | 1 | 0 |  | - | Нагрузка на генератор |  | 5 | 95 | % | R
Mot_01 |  | Mot6000 | 16 | 4 | 0 |  | - | Напряжение АКБ |  | 13.0 | 15.0 | V | R
Mot_01 |  | Mot6000 | 17 | 1 | 0 |  | - | CARB Mode 01 DATA A |  | 00000000 | 11111111 |  | R
Mot_01 |  | Mot6000 | 17 | 2 | 0 |  | - | CARB Mode 01 DATA B |  | 00000000 | 11111111 |  | R
Mot_01 |  | Mot6000 | 17 | 3 | 0 |  | - | CARB Mode 01 DATA C |  | 00000000 | 11111111 |  | R
Mot_01 |  | Mot6000 | 17 | 4 | 0 |  | - | CARB Mode 01 DATA D |  | 00000000 | 11111111 |  | R
Mot_01 |  | Mot6000 | 18 | 1 | 0 |  | - | Статус пьезоклапана цил. 1 |  | 0 |  |  | R
Mot_01 |  | Mot6000 | 18 | 2 | 0 |  | - | Статус пьезоклапана цил. 2 |  | 0 |  |  | R
Mot_01 |  | Mot6000 | 18 | 3 | 0 |  | - | Статус пьезоклапана цил. 3 |  | 0 |  |  | R
Mot_01 |  | Mot6000 | 18 | 4 | 0 |  | - | Статус пьезоклапана цил. 4 |  | 0 |  |  | R
Mot_01 |  | Mot6000 | 23 | 1 | 0 |  | - | Время закрытия пьезоклапана насос-форсунки цил. 1 |  | 0.18 | 0.25 | ms | R
Mot_01 |  | Mot6000 | 23 | 2 | 0 |  | - | Время закрытия пьезоклапана цил. 2 |  | 0.18 | 0.25 | ms | R
Mot_01 |  | Mot6000 | 23 | 3 | 0 |  | - | Время закрытия пьезоклапана цил. 3 |  | 0.18 | 0.25 | ms | R
Mot_01 |  | Mot6000 | 23 | 4 | 0 |  | - | Время закрытия пьезоклапана цил. 4 |  | 0.18 | 0.25 | ms | R
Mot_01 |  | Mot6000 | 28 | 1 | 0 |  | - | Напряжение датчика хода педали 1 при нажатии до упора |  | 3.800 | 4.940 | V | R
Mot_01 |  | Mot6000 | 28 | 2 | 0 |  | - | Напряжение датчика хода педали 2 при нажатии до упора |  | 1.900 | 2.584 | V | R
Mot_01 |  | Mot6000 | 28 | 3 | 0 |  | - | Режим работы |  | 00000000 | 11111111 |  | R
Mot_01 |  | Mot6000 | 28 | 4 | 0 |  | - | Датчик хода педали при нажатии до упора |  | 99 | 100 | % | R
Mot_01 |  | Mot6000 | 29 | 1 | 0 |  | - | Температура масла в двигателе |  | 20 | 120 | °C | R
Mot_01 |  | Mot6000 | 40 | 1 | 0 |  | - | Частота вращения двигателя |  | 790 | 810 | 1/min | R
Mot_01 |  | Mot6000 | 40 | 2 | 0 |  | - | количество впрыскиваемого топлива |  | 3 | 10 | mg/Hub | R
Mot_01 |  | Mot6000 | 40 | 3 | 0 |  | - | Статус Подогрев лямбда-зонда |  | 00000000 | 11111111 |  | R
Mot_01 |  | Mot6000 | 40 | 4 | 0 |  | - | Лямбда, фактическое значение |  | 0 | 0 |  | R
Mot_01 |  | Mot6000 | 41 | 1 | 0 |  | - | Заданное положение регулирующей заслонки |  | 90 | 98 | % | R
Mot_01 |  | Mot6000 | 41 | 2 | 0 |  | - | Заданное положение регулятора рециркуляции ОГ |  | 15 | 65 | % | R
Mot_01 |  | Mot6000 | 41 | 3 | 0 |  | - | Положение регулятора рециркуляции ОГ |  | 15 | 65 | % | R
Mot_01 |  | Mot6000 | 41 | 4 | 0 |  | - | Скважность регулятора рециркуляции ОГ |  | 0 | 0 | % | R
Mot_01 |  | Mot6000 | 42 | 1 | 0 |  | - | Настроечное значение для EGR (закрыто) |  | 0.600 | 1.200 | V | R
Mot_01 |  | Mot6000 | 42 | 2 | 0 |  | - | Статус адаптации регулятора рециркуляции ОГ |  | 00000000 | 11111111 | V | R
Mot_01 |  | Mot6000 | 42 | 3 | 0 |  | - | Положение регулирующей заслонки |  | 90 | 98 | % | R
Mot_01 |  | Mot6000 | 42 | 4 | 0 |  | - | Положение регулятора рециркуляции ОГ |  | 15 | 65 | % | R
Mot_01 |  | Mot6000 | 43 | 1 | 0 |  | - | Скважность регулятора LDR |  | 70 | 98 | % | R
Mot_01 |  | Mot6000 | 43 | 2 | 0 |  | - | Положение регулятора LDR |  | 80 | 98 | % | R
Mot_01 |  | Mot6000 | 44 | 1 | 0 |  | - | Частота вращения двигателя |  | 790 | 810 | 1/min | R
Mot_01 |  | Mot6000 | 44 | 2 | 0 |  | - | Количество воздуха, факт. |  | 180 | 350 | mg/Hub | R
Mot_01 |  | Mot6000 | 44 | 3 | 0 |  | - | Статус радиатора рециркуляции ОГ |  | 0 | 0 |  | R
Mot_01 |  | Mot6000 | 44 | 4 | 0 |  | - | Скважность клапана воздушной заслонки регул. возд. потока |  | 5 | 5 | % | R
Mot_01 |  | Mot6000 | 45 | 2 | 0 |  | - | Объем впуска - давление |  | 0 | 0 | mbar | R
Mot_01 |  | Mot6000 | 45 | 3 | 0 |  | - | Усредненный поток воздуха |  | 0 | 0 | mbar | R
Mot_01 |  | Mot6000 | 45 | 4 | 0 |  | - | Давления наддува, факт. |  | 900 | 1150 | mbar | R
Mot_01 |  | Mot6000 | 46 | 1 | 0 |  | - | Заданное положение регулирующей заслонки |  | 90 | 98 | % | R
Mot_01 |  | Mot6000 | 46 | 2 | 0 |  | - | Заданное значение для регулятора положения |  | 90 | 98 | % | R
Mot_01 |  | Mot6000 | 46 | 3 | 0 |  | - | Положение регулирующей заслонки |  | 90 | 98 | % | R
Mot_01 |  | Mot6000 | 46 | 4 | 0 |  | - | Коэффициент скважности регулирующей заслонки |  | 0 | 0 | % | R
Mot_01 |  | Mot6000 | 47 | 1 | 0 |  | - | Настроечное значение для регулирующей заслонки (закрыта) |  | 0.400 | 0.600 | V | R
Mot_01 |  | Mot6000 | 47 | 2 | 0 |  | - | Настроечное значение для регулирующей заслонки (открыта) |  | 0 | 0 | V | R
Mot_01 |  | Mot6000 | 47 | 3 | 0 |  | - | Коэффициент скважности регулирующей заслонки |  | 0 | 0 | % | R
Mot_01 |  | Mot6000 | 47 | 4 | 0 |  | - | Положение регулирующей заслонки |  | 90 | 98 | % | R
Mot_01 |  | Mot6000 | 62 | 1 | 0 |  | - | Температура ОЖ на выходе из двигателя |  | 75 |  | °C | R
Mot_01 |  | Mot6000 | 62 | 2 | 0 |  | - | Температура ОЖ на выходе из радиатора |  |  | 75 | °C | R
Mot_01 |  | Mot6000 | 62 | 3 | 0 |  | - | Температура окружающей среды в комбинации приборов |  | -20 | 50 | °C | R
Mot_01 |  | Mot6000 | 62 | 4 | 0 |  | - | Температура во впускном коллекторе |  | 5 | 80 | °C | R
Mot_01 |  | Mot6000 | 63 | 1 | 0 |  | - | Давление хладагента при включенной климатической установке |  | 5 | 30 | bar | R
Mot_01 |  | Mot6000 | 63 | 2 | 0 |  | - | Нагрузочный момент компрессора кондиц. при Кондиционер Вкл. |  | -30 | -5 | Nm | R
Mot_01 |  | Mot6000 | 63 | 3 | 0 |  | - | Потребность в охлаждении |  | 000 | 111 |  | R
Mot_01 |  | Mot6000 | 63 | 4 | 0 |  | - | Статус отключения кондиционера
Mot_01 |  | Mot6000 | 64 | 1 | 0 |  | - | Температура охлажд. жидкости на выходе двигателя - факт. |  | 75 |  | °C | R
Mot_01 |  | Mot6000 | 64 | 2 | 0 |  | - | Температура ОЖ на выходе из радиатора |  |  | 75 | °C | R
Mot_01 |  | Mot6000 | 64 | 3 | 0 |  | - | Коэффициент заполнения сигнала вентилятора 1 при включенном |  | 10 | 100 | % | R
Mot_01 |  | Mot6000 | 67 | 1 | 0 |  | - | Температура перед ATL |  | 690 |  | °C | R
Mot_01 |  | Mot6000 | 67 | 2 | 0 |  | - | Температура в сажевом фильтре |  | 400 |  | °C | R
Mot_01 |  | Mot6000 | 67 | 3 | 0 |  | - | Разность давл. ОГ на сажевом фильтре |  | 10 |  | mbar | R
Mot_01 |  | Mot6000 | 67 | 4 | 0 |  | - | Смещение разности давлений на выбеге |  | 0 | 0 |  | R
Mot_01 |  | Mot6000 | 68 | 1 | 0 |  | - | Коэффициент заполнения |  |  | 40 | % | R
Mot_01 |  | Mot6000 | 68 | 2 | 0 |  | - | Масса твердых выбросов |  |  | 60 | g | R
Mot_01 |  | Mot6000 | 68 | 3 | 0 |  | - | Параметр для твердых выбросов |  | 0 | 0 | % | R
Mot_01 |  | Mot6000 | 69 | 1 | 0 |  | - | Статус регенерации 1 |  | 00000000 | 11111111 |  | R
Mot_01 |  | Mot6000 | 69 | 4 | 0 |  | - | Статус регенерации 4 |  | 00000000 | 11111111 |  | R
Mot_01 |  | Mot6000 | 70 | 1 | 0 |  | - | Статус регенерации 4 |  | 00000000 | 11111111 |  | R
Mot_01 |  | Mot6000 | 70 | 2 | 0 |  | - | Общее время регенерации |  | 0 | 0 | s | R
Mot_01 |  | Mot6000 | 70 | 3 | 0 |  | - | Счетчик регистра |  | 0 | 0 |  | R
Mot_01 |  | Mot6000 | 70 | 4 | 0 |  | - | Статус успешной регенерации |  | 0 | 0 |  | R
Mot_01 |  | Mot6000 | 71 | 1 | 0 |  | - | Частота вращения двигателя |  | 3000 | 3000 | 1/min | R
Mot_01 |  | Mot6000 | 71 | 2 | 0 |  | - | Объем дополнительного впрыска |  | 10 |  | mg/Hub | R
Mot_01 |  | Mot6000 | 71 | 3 | 0 |  | - | Начало подачи, дополнительный впрыск |  | 0 | 0 | °v./n. OT | R
Mot_01 |  | Mot6000 | 71 | 4 | 0 |  | - | Продолжительность подачи - дополнительный впрыск |  | 0 | 0 | °KW | R
Mot_01 |  | Mot6000 | 73 | 1 | 0 |  | - | Расход с момента последн. рег. |  | 0 | 0 | l | R
Mot_01 |  | Mot6000 | 73 | 2 | 0 |  | - | км с момента последн. рег. |  | 0 | 0 | km | R
Mot_01 |  | Mot6000 | 73 | 3 | 0 |  | - | время с момента последн. рег. |  | 0 | 0 | h | R
Mot_01 |  | Mot6000 | 74 | 1 | 0 |  | - | Частота вращения двигателя |  | 3000 | 3000 | 1/min | R
Mot_01 |  | Mot6000 | 74 | 2 | 0 |  | - | Температура перед ATL |  | 690 |  | °C | R
Mot_01 |  | Mot6000 | 74 | 3 | 0 |  | - | Фактич. значение лямбда |  | 1.0 | 2.5 |  | R
Mot_01 |  | Mot6000 | 74 | 4 | 0 |  | - | Впрыск Offst-Lambda |  | 0 | 0 |  | R
Mot_01 |  | Mot6000 | 75 | 1 | 0 |  | - | Температура перед ATL |  | 100 |  | °C | R
Mot_01 |  | Mot6000 | 75 | 2 | 0 |  | - | Температура перед сажевым фильтром |  | 0 | 0 | °C | R
Mot_01 |  | Mot6000 | 75 | 3 | 0 |  | - | Коэффициент заполнения |  |  | 40 | % | R
Mot_01 |  | Mot6000 | 75 | 4 | 0 |  | - | Температура за сажевым фильтром |  | 0 | 0 | °C | R
Mot_01 |  | Mot6000 | 80 | 1 | 0 |  | - | Код изготовителя
Mot_01 |  | Mot6000 | 80 | 2 | 0 |  | - | Дата производства
Mot_01 |  | Mot6000 | 80 | 3 | 0 |  | - | Статус изменений завода-изготовителя
Mot_01 |  | Mot6000 | 80 | 4 | 0 |  | - | Текущий номер производителя
Mot_01 |  | Mot6000 | 81 | 1 | 0 |  | - | Номер шасси
Mot_01 |  | Mot6000 | 81 | 2 | 0 |  | - | Серийный номер
Mot_01 |  | Mot6000 | 81 | 3 | 0 |  | - | Контрольный номер типа
Mot_01 |  | Mot6000 | 82 | 1 | 0 |  | - | Код Flash Tool
Mot_01 |  | Mot6000 | 82 | 2 | 0 |  | - | Flash-данные
Mot_01 |  | Mot6000 | 82 | 3 | 0 |  | - | Оборудование, конструкционная группа
Mot_01 |  | Mot6000 | 82 | 4 | 0 |  | - | ПО, конструкционная группа
Mot_01 |  | Mot6000 | 90 | 1 | 0 |  | - | Частота вращения двигателя |  | 790 | 810 | /min | R
Mot_01 |  | Mot6000 | 90 | 2 | 0 |  | - | количество впрыскиваемого топлива |  | 3 | 10 | mg/Hub | R
Mot_01 |  | Mot6000 | 90 | 3 | 0 |  | - | Требуемое количество воздуха |  | 180 | 350 | mg/Hub | R
Mot_01 |  | Mot6000 | 90 | 4 | 0 |  | - | Статус неисправности регулятора рециркуляции ОГ |  | 200 | 300
Mot_01 |  | Mot6000 | 91 | 1 | 0 |  | - | Макс. допуст. рассогласование рециркуляции ОГ |  | 0 | 100 | % | R
Mot_01 |  | Mot6000 | 91 | 2 | 0 |  | - | Мин. допуст. рассогласование рециркуляции ОГ |  | -100 | 0 | % | R
Mot_01 |  | Mot6000 | 91 | 3 | 0 |  | - | Требуемое количество воздуха |  | 180 | 350 | mg/Hub | R
Mot_01 |  | Mot6000 | 91 | 4 | 0 |  | - | Рассогласование рециркуляции ОГ |  | -20 | 20 | % | R
Mot_01 |  | Mot6000 | 93 | 1 | 0 |  | - | Статус диагностики давл., темпер., частоты вращ. |  | -20 | 20
Mot_01 |  | Mot6000 | 93 | 2 | 0 |  | - | Соотношение давления, температуры, числа оборотов |  | -20 | 20
Mot_01 |  | Mot6000 | 93 | 3 | 0 |  | - | Усредненный поток воздуха |  | -20 | 20
Mot_01 |  | Mot6000 | 93 | 4 | 0 |  | - | Модель Количество воздуха |  | -20 | 20
Mot_01 |  | Mot6000 | 125 | 1 | 0 |  | - | Блок управл. коробки передач, подкл. к шине CAN
Mot_01 |  | Mot6000 | 125 | 2 | 0 |  | - | Блок управл. тормозов, подкл. к шине CAN
Mot_01 |  | Mot6000 | 125 | 3 | 0 |  | - | Блок управл. комбинации приборов, подкл. к шине CAN
Mot_01 |  | Mot6000 | 125 | 4 | 0 |  | - | Блок управл. подушки безопасности, подкл. к шине CAN
Mot_01 |  | Mot6000 | 126 | 1 | 0 |  | - | Блок управл. кондиционера, подкл. к шине CAN
Mot_01 |  | Mot6000 | 126 | 3 | 0 |  | - | Блок управл. борт. сети, подкл. к шине CAN
Mot_01 |  | Mot6000 | 126 | 4 | 0 |  | - | Блок управл. ADR, подкл. к шине CAN
Mot_01 |  | Mot6000 | 127 | 1 | 0 |  | - | Блок управл. полным приводом, подкл. к шине CAN
Mot_01 |  | Mot6000 | 127 | 2 | 0 |  | - | Блок управл. положением кузова, подкл. к шине CAN
Mot_01 |  | Mot6000 | 127 | 3 | 0 |  | - | Замок зажигания, подкл. к шине CAN
Mot_01 |  | Mot6000 | 127 | 4 | 0 |  | - | Модуль рулевой колонки, подкл. к шине CAN
Mot_01 |  | Mot6000 | 128 | 1 | 0 |  | - | Шлюз, подкл. к шине CAN
Mot_01 |  | Mot6000 | 128 | 2 | 0 |  | - | Система управления АКБ, подкл. к шине CAN
Mot_01 |  | Mot6000 | 128 | 4 | 0 |  | - | Стоянка, подключ. к шине CAN